## Sheet1
表１ オジロワシの衝突数計算ファイル |  | （環境省手引きの直径50m級風車でブレード平均厚み30cmの場合）
|  |  |  | 球体内 | ブレード面 | 平均接触率
A： Bn=Tn/2 のケース | 体積比 | M内飛翔距離 | S内飛翔距離 | 平均飛翔距離 | 突入回数 |  | 期間内 | 衝突羽数 | 回避率90％による衝突羽数
| Pv = S/Mv | TL m | m |  |  |  | 修正稼働率R’ | F*G*H | /年度の渡り時期内
[6 empty] | 表２c欄の数値 | 表４の数値
| 0.00662 | 1135260 | 7515.4212 | 33.3333 | 112.7314 | 0.4313 | 0.3319 | 16.1373 | 1.6137 | 羽
|  |  |  | 球体内 | 球体内 | 面積比修正
B： 面積比変換接触率 | 体積比 | M内飛翔距離 | S内飛翔距離 | 平均飛翔距離 | 侵入回数 | 平均変換接触率 | 期間内 | 衝突羽数 | 回避率90％による衝突羽数
を用いたケース | Pv = S/Mv | TL m | m |  |  |  | 修正稼働率R’ | M*N*L | /年度の渡り時期内
[6 empty] | 表２d欄の数値 | 表４の数値
| 0.00662 | 1135260 | 7515.4212 | 33.3333 | 225.4629 | 0.1765 | 0.3319 | 13.2077 | 1.3208 | 羽
注：オジロワシの回避率は
| オジロワシ | [7 empty] | 現在は95％が奨められている。
| オスメス | [7 empty] | Scottish Natural Heritage(2010)
平均
体長 | 87
翼開張 | 214
飛翔速度
m /sec | 10.6
km/hour | 38.16